## 预实验
sample/gene | CT |  |  | TM
| ACTB | B2M | GAPDH | ACTB | B2M | GAPDH
sample A | 16.85 | 15.33 | 17.71 | 82.78 | 79.29 | 83.99
sample B | 16.96 | 15.68 | 17.81 | 82.75 | 79.31 | 84.08

## 原始数据
position | gene id | Gene symbol | Ct值 |  | Tm值
|  |  | sample A | sample B | sample A |  | sample B
A01 | 51529 | ANAPC11 | 34.47 | 34.11 | 81.74 |  | 81.75
A02 | 29882 | ANAPC2 | 29.11 | 29.1 | 84.43 |  | 84.45
A03 | 25820 | ARIH1 | 29.7 | 29.69 | 79.94 |  | 79.85
A04 | 10533 | ATG7 | 30.83 | 30.82 | 84.94 |  | 84.83
A05 | 580 | BARD1 | 28.71 | 29.56 | 90.73 |  | 90.66
A06 | 672 | BRCA1 | 30.58 | 30.56 | 79.58 |  | 79.51
A07 | 79184 | BRCC3 | 30.76 | 30.59 | 80.77 |  | 80.67
A08 | 8945 | BTRC | 32.57 | 31.31 | 80.61 |  | 80.58
A09 | 867 | CBL | 32.95 | 34.5 | 84.38 |  | 84.31
A10 | 997 | CDC34 | 28.01 | 27.71 | 88.44 |  | 88.41
A11 | 8454 | CUL1 | 40 | 40 | 74.34 |  | 75.44
A12 | 8453 | CUL2 | 34.19 | 35.82 | 78.19 |  | 78.16
B01 | 8452 | CUL3 | 29.21 | 29.17 | 76.84 |  | 76.74
B02 | 8451 | CUL4A | 29.96 | 30.31 | 88.24 |  | 88.11
B03 | 8450 | CUL4B | 29.35 | 29.29 | 79.77 |  | 79.7
B04 | 8065 | CUL5 | 30.59 | 30.34 | 79.05 |  | 78.97
B05 | 9820 | CUL7 | 31.47 | 30.77 | 88.18 |  | 88.11
B06 | 23113 | CUL9 | 32.46 | 31.65 | 87.33 |  | 87.28
B07 | 1642 | DDB1 | 27.31 | 27.47 | 83.77 |  | 83.7
B08 | 9666 | DZIP3 | 32.24 | 31.06 | 78.98 |  | 78.86
B09 | 26273 | FBXO3 | 30.13 | 29.49 | 82.11 |  | 81.94
B10 | 79791 | FBXO31 | 34.49 | 33.73 | 85.72 |  | 85.6
B11 | 26272 | FBXO4 | 32.11 | 31.88 | 80.51 |  | 80.4
B12 | 10517 | FBXW10 | 40 | 40 | 79.11 |  | 78.29
C01 | 84261 | FBXW9 | 32.83 | 32.84 | 87.98 |  | 88.01
C02 | 23072 | HECW1 | 32.2 | 32.12 | 84.28 |  | 84.23
C03 | 57520 | HECW2 | 33.73 | 32.61 | 80.09 |  | 80.06
C04 | 51191 | HERC5 | 29.1 | 29.04 | 78.34 |  | 78.27
C05 | 10075 | HUWE1 | 33.34 | 32.85 | 81.41 |  | 81.22
C06 | 54708 | 2015-03-05 | 29.71 | 30.05 | 83.82 |  | 83.8
C07 | 4193 | MDM2 | 27.2 | 27.11 | 78.83 |  | 78.85
C08 | 57534 | MIB1 | 29.86 | 29.24 | 81.24 |  | 81.2
C09 | 27304 | MOCS3 | 32.18 | 31.61 | 81.08 |  | 80.95
C10 | 79594 | MUL1 | 30.17 | 29.63 | 82.41 |  | 82.4
C11 | 8883 | NAE1 | 27.14 | 27.21 | 80.53 |  | 80.49
C12 | 4738 | NEDD8 | 26.73 | 26.69 | 81.5 |  | 81.45
D01 | 5071 | PARK2 | 37.19 | 36.69 | 74.74 |  | 75.14
D02 | 64326 | RFWD2 | 28.24 | 28.07 | 80.75 |  | 80.72
D03 | 63891 | RNF123 | 31.43 | 31.67 | 84.3 |  | 84.29
D04 | 378925 | RNF148 | 34.12 | 33.24 | 81.87 |  | 81.81
D05 | 10055 | SAE1 | 28.59 | 28.3 | 78.25 |  | 78.23
D06 | 6500 | SKP1 | 30.6 | 30.91 | 87.01 |  | 86.95
D07 | 6502 | SKP2 | 29.7 | 30.2 | 82.84 |  | 82.77
D08 | 57154 | SMURF1 | 36.15 | 36.56 | 86.82 |  | 86.73
D09 | 64750 | SMURF2 | 31.55 | 31.62 | 83.25 |  | 83.14
D10 | 10273 | STUB1 | 27.78 | 27.86 | 76.85 | 87.96 | 76.79 | 87.96
D11 | 84447 | SYVN1 | 28.22 | 28.11 | 81.16 |  | 81.06
D12 | 387521 | TMEM189 | 30.27 | 30.93 | 87.35 |  | 87.27
E01 | 7157 | TP53 | 28.68 | 28.69 | 86.54 |  | 86.5
E02 | 7317 | UBA1 | 26.11 | 26.18 | 84.5 |  | 84.44
E03 | 10054 | UBA2 | 26.86 | 26.95 | 78.41 |  | 78.35
E04 | 9039 | UBA3 | 28.15 | 28.23 | 79.53 |  | 79.41
E05 | 79876 | UBA5 | 27.53 | 27.55 | 79.93 |  | 79.92
E06 | 55236 | UBA6 | 31.54 | 31.05 | 85.61 |  | 85.64
E07 | 7319 | UBE2A | 27.62 | 27.52 | 79.77 |  | 79.79
E08 | 7320 | UBE2B | 26.81 | 26.7 | 77.86 |  | 77.87
E09 | 11065 | UBE2C | 26.93 | 26.94 | 85.6 |  | 85.59
E10 | 7321 | UBE2D1 | 31.19 | 31.23 | 78.23 |  | 78.24
E11 | 7322 | UBE2D2 | 24.7 | 24.74 | 79.35 |  | 79.32
E12 | 7323 | UBE2D3 | 25.71 | 25.59 | 76.85 |  | 76.83
F01 | 7324 | UBE2E1 | 29.51 | 28.86 | 77.43 |  | 77.41
F02 | 7325 | UBE2E2 | 28.45 | 28.09 | 80.71 |  | 80.68
F03 | 10477 | UBE2E3 | 26.33 | 26.26 | 80.83 |  | 80.82
F04 | 7326 | UBE2G1 | 27.54 | 27.57 | 81.32 |  | 81.3
F05 | 7327 | UBE2G2 | 27.95 | 27.95 | 87.63 |  | 87.69
F06 | 7328 | UBE2H | 27.69 | 27.63 | 80.09 |  | 80.05
F07 | 7329 | UBE2I | 27.5 | 27.24 | 84.01 |  | 83.98
F08 | 51465 | UBE2J1 | 25.71 | 25.59 | 79.36 |  | 79.35
F09 | 118424 | UBE2J2 | 27.73 | 27.9 | 78.24 |  | 78.2
F10 | 3093 | UBE2K | 28.04 | 28.07 | 80.78 |  | 80.62
F11 | 7332 | UBE2L3 | 25.25 | 25.25 | 84.77 |  | 84.68
F12 | 9040 | UBE2M | 26.92 | 27.1 | 81.6 |  | 81.48
G01 | 7334 | UBE2N | 27.67 | 27.72 | 85.75 |  | 85.67
G02 | 55585 | UBE2Q1 | 27.05 | 27.05 | 81.75 |  | 81.73
G03 | 54926 | UBE2R2 | 27.77 | 27.93 | 79.58 |  | 79.56
G04 | 27338 | UBE2S | 26.51 | 26.01 | 86.39 |  | 86.42
G05 | 29089 | UBE2T | 27.04 | 27.02 | 85.09 |  | 85.13
G06 | 55284 | UBE2W | 29.07 | 29.48 | 79.76 |  | 79.84
G07 | 65264 | UBE2Z | 29.29 | 29.63 | 83.9 |  | 83.97
G08 | 10277 | UBE4B | 28.62 | 28.73 | 83.56 |  | 83.6
G09 | 197131 | UBR1 | 35.57 | 34.2 | 76.97 |  | 77.23
G10 | 23304 | UBR2 | 31 | 29.91 | 80.34 |  | 80.31
G11 | 7428 | VHL | 32.65 | 31.63 | 83.19 |  | 83.24
G12 | 11059 | WWP1 | 29.48 | 29.65 | 80.02 |  | 80.06
H01 | 60 | ACTB | 22.64 | 22.75 | 84.95 |  | 84.95
H02 | 567 | B2M | 20.68 | 20.58 | 81.48 |  | 81.5
H03 | 2597 | GAPDH | 23.71 | 23.75 | 86.16 |  | 86.19
H04 | 3251 | HPRT1 | 29.55 | 29.65 | 82.95 |  | 82.93
H05 | 6175 | RPLP0 | 40 | 40
H06 |  | HGDC | 40 | 40
H07 |  | RTC | 19.57 | 19.48 | 83.74 |  | 83.79
H08 |  | RTC | 19.55 | 19.52 | 83.71 |  | 83.83
H09 |  | RTC | 19.52 | 19.49 | 83.68 |  | 83.81
H10 |  | PPC | 19.6 | 19.5 | 83.82 |  | 83.76
H11 |  | PPC | 19.53 | 19.49 | 83.79 |  | 83.77
H12 |  | PPC | 19.62 | 19.53 | 83.88 |  | 83.87

## 数据分析
position | gene id | Gene symbol | Ct值 |  | ΔCt |  | ΔΔCt | 基因表达差异倍数和t-test P值
|  |  | sample A | sample B | sample A | sample B |  | 相差倍数 | 基因表达量上调或下调倍数
A01 | 51529 | ANAPC11 | 34.47 | 34.11 | 10.325 | 9.9275 | 0.3975 | 0.75917 | -1.3172
A02 | 29882 | ANAPC2 | 29.11 | 29.1 | 4.965 | 4.9175 | 0.0475 | 0.96761 | -1.0335
A03 | 25820 | ARIH1 | 29.7 | 29.69 | 5.555 | 5.5075 | 0.0475 | 0.96761 | -1.0335
A04 | 10533 | ATG7 | 30.83 | 30.82 | 6.685 | 6.6375 | 0.0475 | 0.96761 | -1.0335
A05 | 580 | BARD1 | 28.71 | 29.56 | 4.565 | 5.3775 | -0.8125 | 1.7563 | 1.7563
A06 | 672 | BRCA1 | 30.58 | 30.56 | 6.435 | 6.3775 | 0.0575 | 0.96093 | -1.0407
A07 | 79184 | BRCC3 | 30.76 | 30.59 | 6.615 | 6.4075 | 0.2075 | 0.86604 | -1.1547
A08 | 8945 | BTRC | 32.57 | 31.31 | 8.425 | 7.1275 | 1.2975 | 0.40683 | -2.458
A09 | 867 | CBL | 32.95 | 34.5 | 8.805 | 10.3175 | -1.5125 | 2.853 | 2.853
A10 | 997 | CDC34 | 28.01 | 27.71 | 3.865 | 3.5275 | 0.3375 | 0.79141 | -1.2636
A11 | 8454 | CUL1 | 40 | 40 | 15.855 | 15.8175 | 0.0375 | 0.97434 | -1.0263
A12 | 8453 | CUL2 | 34.19 | 35.82 | 10.045 | 11.6375 | -1.5925 | 3.0157 | 3.0157
B01 | 8452 | CUL3 | 29.21 | 29.17 | 5.065 | 4.9875 | 0.0775 | 0.9477 | -1.0552
B02 | 8451 | CUL4A | 29.96 | 30.31 | 5.815 | 6.1275 | -0.3125 | 1.2419 | 1.2419
B03 | 8450 | CUL4B | 29.35 | 29.29 | 5.205 | 5.1075 | 0.0975 | 0.93465 | -1.0699
B04 | 8065 | CUL5 | 30.59 | 30.34 | 6.445 | 6.1575 | 0.2875 | 0.81932 | -1.2205
B05 | 9820 | CUL7 | 31.47 | 30.77 | 7.325 | 6.5875 | 0.7375 | 0.59978 | -1.6673
B06 | 23113 | CUL9 | 32.46 | 31.65 | 8.315 | 7.4675 | 0.8475 | 0.55575 | -1.7994
B07 | 1642 | DDB1 | 27.31 | 27.47 | 3.165 | 3.2875 | -0.1225 | 1.0886 | 1.0886
B08 | 9666 | DZIP3 | 32.24 | 31.06 | 8.095 | 6.8775 | 1.2175 | 0.43003 | -2.3254
B09 | 26273 | FBXO3 | 30.13 | 29.49 | 5.985 | 5.3075 | 0.6775 | 0.62525 | -1.5994
B10 | 79791 | FBXO31 | 34.49 | 33.73 | 10.345 | 9.5475 | 0.7975 | 0.57535 | -1.7381
B11 | 26272 | FBXO4 | 32.11 | 31.88 | 7.965 | 7.6975 | 0.2675 | 0.83076 | -1.2037
B12 | 10517 | FBXW10 | 40 | 40 | 15.855 | 15.8175 | 0.0375 | 0.97434 | -1.0263
C01 | 84261 | FBXW9 | 32.83 | 32.84 | 8.685 | 8.6575 | 0.0275 | 0.98112 | -1.0192
C02 | 23072 | HECW1 | 32.2 | 32.12 | 8.055 | 7.9375 | 0.1175 | 0.92178 | -1.0849
C03 | 57520 | HECW2 | 33.73 | 32.61 | 9.585 | 8.4275 | 1.1575 | 0.44829 | -2.2307
C04 | 51191 | HERC5 | 29.1 | 29.04 | 4.955 | 4.8575 | 0.0975 | 0.93465 | -1.0699
C05 | 10075 | HUWE1 | 33.34 | 32.85 | 9.195 | 8.6675 | 0.5275 | 0.69376 | -1.4414
C06 | 54708 | 2015-03-05 | 29.71 | 30.05 | 5.565 | 5.8675 | -0.3025 | 1.2333 | 1.2333
C07 | 4193 | MDM2 | 27.2 | 27.11 | 3.055 | 2.9275 | 0.1275 | 0.91542 | -1.0924
C08 | 57534 | MIB1 | 29.86 | 29.24 | 5.715 | 5.0575 | 0.6575 | 0.63398 | -1.5773
C09 | 27304 | MOCS3 | 32.18 | 31.61 | 8.035 | 7.4275 | 0.6075 | 0.65633 | -1.5236
C10 | 79594 | MUL1 | 30.17 | 29.63 | 6.025 | 5.4475 | 0.5775 | 0.67012 | -1.4923
C11 | 8883 | NAE1 | 27.14 | 27.21 | 2.995 | 3.0275 | -0.0325 | 1.0228 | 1.0228
C12 | 4738 | NEDD8 | 26.73 | 26.69 | 2.585 | 2.5075 | 0.0775 | 0.9477 | -1.0552
D01 | 5071 | PARK2 | 37.19 | 36.69 | 13.045 | 12.5075 | 0.5375 | 0.68896 | -1.4515
D02 | 64326 | RFWD2 | 28.24 | 28.07 | 4.095 | 3.8875 | 0.2075 | 0.86604 | -1.1547
D03 | 63891 | RNF123 | 31.43 | 31.67 | 7.285 | 7.4875 | -0.2025 | 1.1507 | 1.1507
D04 | 378925 | RNF148 | 34.12 | 33.24 | 9.975 | 9.0575 | 0.9175 | 0.52943 | -1.8888
D05 | 10055 | SAE1 | 28.59 | 28.3 | 4.445 | 4.1175 | 0.3275 | 0.79692 | -1.2548
D06 | 6500 | SKP1 | 30.6 | 30.91 | 6.455 | 6.7275 | -0.2725 | 1.2079 | 1.2079
D07 | 6502 | SKP2 | 29.7 | 30.2 | 5.555 | 6.0175 | -0.4625 | 1.3779 | 1.3779
D08 | 57154 | SMURF1 | 36.15 | 36.56 | 12.005 | 12.3775 | -0.3725 | 1.2946 | 1.2946
D09 | 64750 | SMURF2 | 31.55 | 31.62 | 7.405 | 7.4375 | -0.0325 | 1.0228 | 1.0228
D10 | 10273 | STUB1 | 27.78 | 27.86 | 3.635 | 3.6775 | -0.0425 | 1.0299 | 1.0299
D11 | 84447 | SYVN1 | 28.22 | 28.11 | 4.075 | 3.9275 | 0.1475 | 0.90281 | -1.1076
D12 | 387521 | TMEM189 | 30.27 | 30.93 | 6.125 | 6.7475 | -0.6225 | 1.5395 | 1.5395
E01 | 7157 | TP53 | 28.68 | 28.69 | 4.535 | 4.5075 | 0.0275 | 0.98112 | -1.0192
E02 | 7317 | UBA1 | 26.11 | 26.18 | 1.965 | 1.9975 | -0.0325 | 1.0228 | 1.0228
E03 | 10054 | UBA2 | 26.86 | 26.95 | 2.715 | 2.7675 | -0.0525 | 1.0371 | 1.0371
E04 | 9039 | UBA3 | 28.15 | 28.23 | 4.005 | 4.0475 | -0.0425 | 1.0299 | 1.0299
E05 | 79876 | UBA5 | 27.53 | 27.55 | 3.385 | 3.3675 | 0.0175 | 0.98794 | -1.0122
E06 | 55236 | UBA6 | 31.54 | 31.05 | 7.395 | 6.8675 | 0.5275 | 0.69376 | -1.4414
E07 | 7319 | UBE2A | 27.62 | 27.52 | 3.475 | 3.3375 | 0.1375 | 0.90909 | -1.1
E08 | 7320 | UBE2B | 26.81 | 26.7 | 2.665 | 2.5175 | 0.1475 | 0.90281 | -1.1076
E09 | 11065 | UBE2C | 26.93 | 26.94 | 2.785 | 2.7575 | 0.0275 | 0.98112 | -1.0192
E10 | 7321 | UBE2D1 | 31.19 | 31.23 | 7.045 | 7.0475 | -0.0025 | 1.0017 | 1.0017
E11 | 7322 | UBE2D2 | 24.7 | 24.74 | 0.555 | 0.5575 | -0.0025 | 1.0017 | 1.0017
E12 | 7323 | UBE2D3 | 25.71 | 25.59 | 1.565 | 1.4075 | 0.1575 | 0.89658 | -1.1154
F01 | 7324 | UBE2E1 | 29.51 | 28.86 | 5.365 | 4.6775 | 0.6875 | 0.62093 | -1.6105
F02 | 7325 | UBE2E2 | 28.45 | 28.09 | 4.305 | 3.9075 | 0.3975 | 0.75917 | -1.3172
F03 | 10477 | UBE2E3 | 26.33 | 26.26 | 2.185 | 2.0775 | 0.1075 | 0.9282 | -1.0774
F04 | 7326 | UBE2G1 | 27.54 | 27.57 | 3.395 | 3.3875 | 0.0075 | 0.99481 | -1.0052
F05 | 7327 | UBE2G2 | 27.95 | 27.95 | 3.805 | 3.7675 | 0.0375 | 0.97434 | -1.0263
F06 | 7328 | UBE2H | 27.69 | 27.63 | 3.545 | 3.4475 | 0.0975 | 0.93465 | -1.0699
F07 | 7329 | UBE2I | 27.5 | 27.24 | 3.355 | 3.0575 | 0.2975 | 0.81366 | -1.229
F08 | 51465 | UBE2J1 | 25.71 | 25.59 | 1.565 | 1.4075 | 0.1575 | 0.89658 | -1.1154
F09 | 118424 | UBE2J2 | 27.73 | 27.9 | 3.585 | 3.7175 | -0.1325 | 1.0962 | 1.0962
F10 | 3093 | UBE2K | 28.04 | 28.07 | 3.895 | 3.8875 | 0.0075 | 0.99481 | -1.0052
F11 | 7332 | UBE2L3 | 25.25 | 25.25 | 1.105 | 1.0675 | 0.0375 | 0.97434 | -1.0263
F12 | 9040 | UBE2M | 26.92 | 27.1 | 2.775 | 2.9175 | -0.1425 | 1.1038 | 1.1038
G01 | 7334 | UBE2N | 27.67 | 27.72 | 3.525 | 3.5375 | -0.0125 | 1.0087 | 1.0087
G02 | 55585 | UBE2Q1 | 27.05 | 27.05 | 2.905 | 2.8675 | 0.0375 | 0.97434 | -1.0263
G03 | 54926 | UBE2R2 | 27.77 | 27.93 | 3.625 | 3.7475 | -0.1225 | 1.0886 | 1.0886
G04 | 27338 | UBE2S | 26.51 | 26.01 | 2.365 | 1.8275 | 0.5375 | 0.68896 | -1.4515
G05 | 29089 | UBE2T | 27.04 | 27.02 | 2.895 | 2.8375 | 0.0575 | 0.96093 | -1.0407
G06 | 55284 | UBE2W | 29.07 | 29.48 | 4.925 | 5.2975 | -0.3725 | 1.2946 | 1.2946
G07 | 65264 | UBE2Z | 29.29 | 29.63 | 5.145 | 5.4475 | -0.3025 | 1.2333 | 1.2333
G08 | 10277 | UBE4B | 28.62 | 28.73 | 4.475 | 4.5475 | -0.0725 | 1.0515 | 1.0515
G09 | 197131 | UBR1 | 35.57 | 34.2 | 11.425 | 10.0175 | 1.4075 | 0.37696 | -2.6528
G10 | 23304 | UBR2 | 31 | 29.91 | 6.855 | 5.7275 | 1.1275 | 0.45771 | -2.1848
G11 | 7428 | VHL | 32.65 | 31.63 | 8.505 | 7.4475 | 1.0575 | 0.48046 | -2.0813
G12 | 11059 | WWP1 | 29.48 | 29.65 | 5.335 | 5.4675 | -0.1325 | 1.0962 | 1.0962
H01 | 60 | ACTB | 22.64 | 22.75 | -1.505 | -1.4325 | -0.0725 | 1.0515 | 1.0515
H02 | 567 | B2M | 20.68 | 20.58 | -3.465 | -3.6025 | 0.1375 | 0.90909 | -1.1
H03 | 2597 | GAPDH | 23.71 | 23.75 | -0.435 | -0.4325 | -0.0025 | 1.0017 | 1.0017
H04 | 3251 | HPRT1 | 29.55 | 29.65 | 5.405 | 5.4675 | -0.0625 | 1.0443 | 1.0443
H05 | 6175 | RPLP0 | 40 | 40 | 15.855 | 15.8175 | 0.0375 | 0.97434 | -1.0263
H06 |  | HGDC | 40 | 40
H07 |  | RTC | 19.57 | 19.48
H08 |  | RTC | 19.55 | 19.52
H09 |  | RTC | 19.52 | 19.49
H10 |  | PPC | 19.6 | 19.5
H11 |  | PPC | 19.53 | 19.49
H12 |  | PPC | 19.62 | 19.53
|  | AVERAGE HK | 24.145 | 24.1825

## 实验流程
张兰男：RNA样本A ，B
样本编号 | C(ng/mL) | 260/280
A | 1264.6 | 2.01
B | 1303.38 | 2.02
1. DNase 处理，各取20mL RNA进行处理
30 mL | RNA原液 | 20 mL | 37℃ 30min
| RRI | 1 mL
| trans buffer | 3 mL
| RNase Free H2O | 4 mL
| DNase | 2 mL
2.RNA抽提 | 1.上步反应所得反应液中加入500 mL trizol
2.按200 mL 氯仿/1 mL trizol的比例加入氯仿,迅速混匀15 s(注：不能用涡旋仪，以防基因组DNA断裂）在室温放置2-3min
3.在2℃~8℃环境中，12000 g离心15 min,提取上层水相
4.在提取的水相中按500 mL/1 mL trizol 的比例加入异丙醇，轻轻吹打混匀，室温放置10 min，2℃~8℃环境离心10 min,RNA沉淀于管底，将上层废液倒出（尽量将液体倒干净）
5.按1 mL 75%酒精/1 mL trizol的比例加入异丙醇，悬浮沉淀，在2℃~8℃环境7500 g 离心5 min,弃去上层废液，真空或空气中干燥5-10 min， 30—50 mL Rnase free H2O溶解RNA沉淀
3.mRNA反转录
| RNA | 2 mg
| 10mM oligo(dT) 18 | 10 mL
| RNase Free H2O | 补足至14 mL
共14 mL，70℃ 10 min，迅速冰上冷却2 min
20 mL | 上述反应液 | 14 ml
| 5*buffer | 4 mL
| 25mM dNTP | 0.4 mL
| 4U/mL RNasin | 0.5 mL
| 200U/mL 转录酶 | 0.5 mL
| RNase Free H2O | 0.6 mL
42℃ 60 min，70℃ 15 min
4.样本预实验 上步反应中所得cDNA 加入80mL H2O
选取看家基因 ACTB，B2M，GAPDH
20 mL | cDNA | 1 mL
| 2×SYBR mix | 10 mL
| 2.5 mM primer | 2 mL
| H2O | 7 mL
结果如下：
| sample/gene | CT |  |  | TM
|  | ACTB | B2M | GAPDH | ACTB | B2M | GAPDH
| sample A | 16.85 | 15.33 | 17.71 | 82.78 | 79.29 | 83.99
| sample B | 16.96 | 15.68 | 17.81 | 82.75 | 79.31 | 84.08
根据实验结果将cDNA进一步稀释，稀释25倍
5.定量PCR
| 10 mL | cDNA | 0.5 mL
|  | 2×SYBR mix | 5 mL
|  | 2.5 mM primer | 1 mL
|  | H2O | 3.5 mL
| 反应程序 | Roche 480 PCR仪
|  | 循环数 | 步骤 | 温度 | 时间
|  | 1 | 预变性 | 94℃ | 2min
|  | 45 | 变性 | 94℃ | 10s
|  |  | 退火 | 60℃ | 20s | single
溶解曲线分析
|  | 步骤 | 温度 | 恒温时间 | 升温速度
|  | 溶解曲线 | 95℃ | 5s | 4.4℃/s
|  |  | 65℃ | 1min | 2.2℃/s
|  |  | 95℃ | continuous | 0.11℃/s
|  | 冷却 | 40℃ | 30s

## 基因列表
position | gene id | Gene symbol
A01 | 51529 | ANAPC11
A02 | 29882 | ANAPC2
A03 | 25820 | ARIH1
A04 | 10533 | ATG7
A05 | 580 | BARD1
A06 | 672 | BRCA1
A07 | 79184 | BRCC3
A08 | 8945 | BTRC
A09 | 867 | CBL
A10 | 997 | CDC34
A11 | 8454 | CUL1
A12 | 8453 | CUL2
B01 | 8452 | CUL3
B02 | 8451 | CUL4A
B03 | 8450 | CUL4B
B04 | 8065 | CUL5
B05 | 9820 | CUL7
B06 | 23113 | CUL9
B07 | 1642 | DDB1
B08 | 9666 | DZIP3
B09 | 26273 | FBXO3
B10 | 79791 | FBXO31
B11 | 26272 | FBXO4
B12 | 10517 | FBXW10
C01 | 84261 | FBXW9
C02 | 23072 | HECW1
C03 | 57520 | HECW2
C04 | 51191 | HERC5
C05 | 10075 | HUWE1
C06 | 54708 | 2015-03-05
C07 | 4193 | MDM2
C08 | 57534 | MIB1
C09 | 27304 | MOCS3
C10 | 79594 | MUL1
C11 | 8883 | NAE1
C12 | 4738 | NEDD8
D01 | 5071 | PARK2
D02 | 64326 | RFWD2
D03 | 63891 | RNF123
D04 | 378925 | RNF148
D05 | 10055 | SAE1
D06 | 6500 | SKP1
D07 | 6502 | SKP2
D08 | 57154 | SMURF1
D09 | 64750 | SMURF2
D10 | 10273 | STUB1
D11 | 84447 | SYVN1
D12 | 387521 | TMEM189
E01 | 7157 | TP53
E02 | 7317 | UBA1
E03 | 10054 | UBA2
E04 | 9039 | UBA3
E05 | 79876 | UBA5
E06 | 55236 | UBA6
E07 | 7319 | UBE2A
E08 | 7320 | UBE2B
E09 | 11065 | UBE2C
E10 | 7321 | UBE2D1
E11 | 7322 | UBE2D2
E12 | 7323 | UBE2D3
F01 | 7324 | UBE2E1
F02 | 7325 | UBE2E2
F03 | 10477 | UBE2E3
F04 | 7326 | UBE2G1
F05 | 7327 | UBE2G2
F06 | 7328 | UBE2H
F07 | 7329 | UBE2I
F08 | 51465 | UBE2J1
F09 | 118424 | UBE2J2
F10 | 3093 | UBE2K
F11 | 7332 | UBE2L3
F12 | 9040 | UBE2M
G01 | 7334 | UBE2N
G02 | 55585 | UBE2Q1
G03 | 54926 | UBE2R2
G04 | 27338 | UBE2S
G05 | 29089 | UBE2T
G06 | 55284 | UBE2W
G07 | 65264 | UBE2Z
G08 | 10277 | UBE4B
G09 | 197131 | UBR1
G10 | 23304 | UBR2
G11 | 7428 | VHL
G12 | 11059 | WWP1
H01 | 60 | ACTB
H02 | 567 | B2M
H03 | 2597 | GAPDH
H04 | 3251 | HPRT1
H05 | 6175 | RPLP0
H06 |  | HGDC
H07 |  | RTC
H08 |  | RTC
H09 |  | RTC
H10 |  | PPC
H11 |  | PPC
H12 |  | PPC